## Hoja 1
ISD020 | Ud |  | Derivación individual para evacuación.
Red interior de evacuación para cuarto de baño con dotación para: inodoro, lavabo sencillo, bañera, bidé, realizada con tubo de PVC, serie B para la red de desagües.
Código |  | Unidad |  | Descripción | Rendimiento | Precio unitario | Importe
1 |  |  |  | Materiales
mt36tit010bc |  | m |  | Tubo de PVC, serie B, de 40 mm de diámetro y 3 mm de espesor, según UNE-EN 1329-1, con el precio incrementado el 10% en concepto de accesorios y piezas especiales. | 5.16 | 3.58 | 18.47
mt36tit010gc |  | m |  | Tubo de PVC, serie B, de 110 mm de diámetro y 3,2 mm de espesor, según UNE-EN 1329-1, con el precio incrementado el 10% en concepto de accesorios y piezas especiales. | 2.125 | 10.61 | 22.55
mt11var009 |  | l |  | Líquido limpiador para pegado mediante adhesivo de tubos y accesorios de PVC. | 0.445 | 15.74 | 7
mt11var010 |  | l |  | Adhesivo para tubos y accesorios de PVC. | 0.222 | 21.81 | 4.84
mt36tie010fd |  | m |  | Tubo de PVC, serie B, de 110 mm de diámetro y 3,2 mm de espesor, con extremo abocardado, según UNE-EN 1329-1, con el precio incrementado el 15% en concepto de accesorios y piezas especiales. | 0.7 | 6.14 | 4.3
mt36bsj010aa |  | Ud |  | Bote sifónico de PVC, de 110 mm de diámetro, con cinco entradas de 40 mm de diámetro y una salida de 50 mm de diámetro, con tapa ciega de acero inoxidable. | 1 | 13.13 | 13.13
mt36tit010ca |  | m |  | Tubo de PVC, serie B, de 50 mm de diámetro y 3 mm de espesor, según UNE-EN 1329-1. | 1 | 4.15 | 4.15
[5 empty] | Subtotal materiales: |  | 74.44
2 |  |  |  | Mano de obra
mo008 |  | h |  | Oficial 1ª fontanero. | 9.007 | 19.11 | 172.12
mo107 |  | h |  | Ayudante fontanero. | 4.504 | 17.5 | 78.82
[5 empty] | Subtotal mano de obra: |  | 250.94
3 |  |  |  | Costes directos complementarios
|  | % |  | Costes directos complementarios | 2 | 325.38 | 6.51
Coste de mantenimiento decenal: 26,55€ en los primeros 10 años. |  |  |  |  | Costes directos (1+2+3): |  | 331.89