## Hoja 1
NIN100 | m² | Impermeabilización, drenaje, aireación y desolidarización bajo suelo cerámico o de piedra natural.
Impermeabilización, drenaje, aireación y desolidarización bajo suelo cerámico o de piedra natural (no incluido en este precio), compuesta por una capa de impermeabilización de lámina impermeabilizante flexible de polietileno, con ambas caras revestidas de geotextil no tejido, Schlüter-KERDI 200 "SCHLÜTER-SYSTEMS", de 0,2 mm de espesor, adherida al soporte con adhesivo cementoso de fraguado normal, C1 gris y una capa de drenaje, aireación y desolidarización de lámina drenante de estructura nodular de polietileno, Schlüter-DITRA-DRAIN 4 "SCHLÜTER-SYSTEMS", con nódulos de 4 mm de altura, fijada a la capa de impermeabilización con adhesivo cementoso de fraguado normal, C1 gris.
Código |  | Unidad | Descripción |  | Rendimiento |  | Precio unitario | Importe
1 |  |  | Materiales
mt09mcr021g |  | kg | Adhesivo cementoso de fraguado normal, C1 según UNE-EN 12004, color gris. |  | 4 |  | 0.35 | 1.4
mt15res010a |  | m² | Lámina impermeabilizante flexible de polietileno, con ambas caras revestidas de geotextil no tejido, Schlüter-KERDI 200 "SCHLÜTER-SYSTEMS", de 0,2 mm de espesor, suministrada en rollos de 30 m de longitud. |  | 1.05 |  | 15.96 | 16.76
mt15res060d |  | kg | Adhesivo bicomponente, Schlüter-KERDI-COLL-L "SCHLÜTER-SYSTEMS", a base de una dispersión acrílica sin disolventes y polvo de cemento, para el sellado de juntas. |  | 0.3 |  | 8.77 | 2.63
mt15res020ob |  | m | Banda de sellado, Schlüter-KERDI-KEBA 100/125 "SCHLÜTER-SYSTEMS", de 125 mm de anchura y 0,1 mm de espesor, para lámina impermeabilizante flexible de polietileno, con ambas caras revestidas de geotextil no tejido, suministrada en rollos de 30 m de longitud. |  | 1.2 |  | 3.27 | 3.92
mt15res070a |  | Ud | Cartucho de masilla adhesiva elástica monocomponente, Schlüter-KERDI-FIX "SCHLÜTER-SYSTEMS", a base de polímeros híbridos neutros (MS), de 290 ml, color gris o blanco y acabado brillante. |  | 0.06 |  | 18.41 | 1.1
mt15res310b |  | m² | Lámina drenante de estructura nodular de polietileno, Schlüter-DITRA-DRAIN 4 "SCHLÜTER-SYSTEMS", con nódulos de 4 mm de altura, revestida de geotextil no tejido de polipropileno en una de sus caras, suministrada en rollos de 25 m de longitud. |  | 1.05 |  | 17.71 | 18.6
mt15res315b |  | m | Cinta autoadhesiva, Schlüter-DITRA-DRAIN-STUV KB 90 "SCHLÜTER-SYSTEMS", de 90 mm de anchura, suministrada en rollos de 30 m de longitud. |  | 0.6 |  | 5.56 | 3.34
[5 empty] | Subtotal materiales: |  |  | 47.75
2 |  |  | Mano de obra
mo029 |  | h | Oficial 1ª aplicador de láminas impermeabilizantes. |  | 0.263 |  | 17.54 | 4.61
mo067 |  | h | Ayudante aplicador de láminas impermeabilizantes. |  | 0.263 |  | 16.43 | 4.32
[5 empty] | Subtotal mano de obra: |  |  | 8.93
3 |  |  | Costes directos complementarios
|  | % | Costes directos complementarios |  | 2 |  | 56.68 | 1.13
Coste de mantenimiento decenal: 1,16€ en los primeros 10 años. |  |  |  |  | Costes directos (1+2+3): |  |  | 57.81
Referencia norma UNE y Título de la norma transposición de norma armonizada |  |  |  | Aplicabilidad(a) |  | Obligatoriedad(b) |  | Sistema(c)
UNE-EN 12004:2008/A1:2012 |  |  |  | 142013 |  | 172013 |  | 3
Adhesivos para baldosas cerámicas. Requisitos, evaluación de la conformidad, clasificación y designación.
(a) Fecha de aplicabilidad de la norma armonizada e inicio del período de coexistencia
(b) Fecha final del período de coexistencia / entrada en vigor marcado CE
(c) Sistema de evaluación y verificación de la constancia de las prestaciones