## Hoja 1
RAG018 | m |  | Cantonera.
Cantonera de perfil de PVC, Schlüter-JOLLY-P BW 45 "SCHLÜTER-SYSTEMS", de 4,5 mm de altura, color blanco RAL 9010 acabado brillante.
Código |  | Unidad |  | Descripción | Rendimiento | Precio unitario | Importe
1 |  |  |  | Materiales
mt19als011ba |  | m |  | Perfil de PVC, Schlüter-JOLLY-P BW 45 "SCHLÜTER-SYSTEMS", de 4,5 mm de altura, color blanco RAL 9010 acabado brillante, con perforaciones trapezoidales para su fijación, suministrado en barras de 2,5 m de longitud, para remate de revestimientos y protección de cantos. | 1.05 | 2.32 | 2.44
[5 empty] | Subtotal materiales: |  | 2.44
2 |  |  |  | Mano de obra
mo024 |  | h |  | Oficial 1ª alicatador. | 0.15 | 18.89 | 2.83
[5 empty] | Subtotal mano de obra: |  | 2.83
3 |  |  |  | Costes directos complementarios
|  | % |  | Costes directos complementarios | 2 | 5.27 | 0.11
Coste de mantenimiento decenal: 2,96€ en los primeros 10 años. |  |  |  |  | Costes directos (1+2+3): |  | 5.38