## Hoja 1
RAG042 | m² | Alicatado Techlam "LEVANTINA", sobre superficie soporte interior de placas de yeso laminado.
Alicatado con baldosas de gres porcelánico de gran formato, Lámina Porcelánica Techlam® "LEVANTINA", de 3000x1000 mm y 3 mm de espesor, serie Basic, modelo Antracita, acabado brillo, colocadas sobre una superficie soporte de placas de yeso laminado, en paramento interior, mediante adhesivo cementoso mejorado, C2 gris, mortero de juntas cementoso con resistencia elevada a la abrasión y absorción de agua reducida, CG2, para junta mínima (entre 1,5 y 3 mm), con la misma tonalidad de las piezas; cantoneras de perfil de PVC, Schlüter-JOLLY-P W 45 "SCHLÜTER-SYSTEMS", de 4,5 mm de altura, color blanco RAL 9001.
Código |  | Unidad | Descripción |  | Rendimiento |  | Precio unitario | Importe
1 |  |  | Materiales
mt09mcr021m |  | kg | Adhesivo cementoso mejorado, C2 según UNE-EN 12004, color gris. |  | 6 |  | 0.41 | 2.46
mt19als011aa |  | m | Perfil de PVC, Schlüter-JOLLY-P W 45 "SCHLÜTER-SYSTEMS", de 4,5 mm de altura, color blanco RAL 9001, con perforaciones trapezoidales para su fijación, suministrado en barras de 2,5 m de longitud, para remate de revestimientos y protección de cantos. |  | 0.5 |  | 2.2 | 1.1
mt12pcl020aaab |  | m² | Baldosa de gres porcelánico de gran formato, Lámina Porcelánica Techlam® "LEVANTINA", de 3000x1000 mm y 3 mm de espesor, serie Basic, modelo Antracita, acabado brillo. |  | 1.05 |  | 24.57 | 25.8
mt18acc050b |  | Ud | Crucetas de PVC para separación entre 3 y 15 mm. |  | 3.333 |  | 0.03 | 0.1
mt09mcr070a |  | kg | Mortero de juntas cementoso con resistencia elevada a la abrasión y absorción de agua reducida, CG2, para junta abierta entre 3 y 15 mm, según UNE-EN 13888. |  | 1 |  | 0.99 | 0.99
[5 empty] | Subtotal materiales: |  |  | 30.45
2 |  |  | Mano de obra
mo024 |  | h | Oficial 1ª alicatador. |  | 0.474 |  | 17.24 | 8.17
mo062 |  | h | Ayudante alicatador. |  | 0.474 |  | 16.13 | 7.65
[5 empty] | Subtotal mano de obra: |  |  | 15.82
3 |  |  | Costes directos complementarios
|  | % | Costes directos complementarios |  | 2 |  | 46.27 | 0.93
Coste de mantenimiento decenal: 9,91€ en los primeros 10 años. |  |  |  |  | Costes directos (1+2+3): |  |  | 47.2
Referencia norma UNE y Título de la norma transposición de norma armonizada |  |  |  | Aplicabilidad(a) |  | Obligatoriedad(b) |  | Sistema(c)
UNE-EN 12004:2008/A1:2012 |  |  |  | 142013 |  | 172013 |  | 3
Adhesivos para baldosas cerámicas. Requisitos, evaluación de la conformidad, clasificación y designación.
(a) Fecha de aplicabilidad de la norma armonizada e inicio del período de coexistencia
(b) Fecha final del período de coexistencia / entrada en vigor marcado CE
(c) Sistema de evaluación y verificación de la constancia de las prestaciones