## Hoja 1
RSM060 | m |  | Perfil para junta.
Perfil de acero inoxidable AISI 304, Schlüter-RENO-T 9/25 E "SCHLÜTER-SYSTEMS", para junta de partición (para uniones al mismo nivel).
Código |  | Unidad |  | Descripción | Rendimiento | Precio unitario | Importe
1 |  |  |  | Materiales
mt18jrs080hh |  | m |  | Perfil en T con pliegue de refuerzo en las alas de acero inoxidable AISI 304, Schlüter-RENO-T 9/25 E "SCHLÜTER-SYSTEMS", de 25 mm de longitud, con alma de 9 mm de altura, suministrado en barras de 2,5 m de longitud, para remate de revestimientos y protección de cantos. | 1.05 | 11.69 | 12.27
[5 empty] | Subtotal materiales: |  | 12.27
2 |  |  |  | Mano de obra
mo025 |  | h |  | Oficial 1ª instalador de pavimentos de madera. | 0.152 | 17.54 | 2.67
[5 empty] | Subtotal mano de obra: |  | 2.67
3 |  |  |  | Costes directos complementarios
|  | % |  | Costes directos complementarios | 3 | 14.94 | 0.45
Coste de mantenimiento decenal: 6,31€ en los primeros 10 años. |  |  |  |  | Costes directos (1+2+3): |  | 15.39