## Hoja 1
RSM060 | m | Perfil para junta.
Perfil de aluminio recubierto con madera, para junta de escalera (para escalones en general).
Código |  | Unidad | Descripción | Rendimiento | Precio unitario | Importe
1 |  |  | Materiales
mt18mva130b |  | m | Perfil para junta de escalera, aluminio recubierto con madera. | 1.05 | 6.6 | 6.93
|  |  |  | Subtotal materiales: |  | 6.93
2 |  |  | Mano de obra
mo025 |  | h | Oficial 1ª instalador de pavimentos de madera. | 0.152 | 17.54 | 2.67
|  |  |  | Subtotal mano de obra: |  | 2.67
3 |  |  | Costes directos complementarios
|  | % | Costes directos complementarios | 3 | 9.6 | 0.29
Coste de mantenimiento decenal: 4,05€ en los primeros 10 años. |  |  |  | Costes directos (1+2+3): |  | 9.89