## Hoja 1
ISD009 | Ud | Sumidero para ducha de obra.
Sumidero serie Schlüter-KERDI-DRAIN "SCHLÜTER-SYSTEMS", compuesto por kit Schlüter-KERDI-DRAIN BH 50 B "SCHLÜTER-SYSTEMS", formado por sumidero de salida horizontal con conexión articulada de 50 mm de diámetro y entrada con conexión rígida de 40 mm de diámetro, y lámina impermeabilizante flexible de polietileno, con ambas caras revestidas de geotextil no tejido y kit Schlüter-KERDI-DRAIN R10 ED1 S "SCHLÜTER-SYSTEMS", formado por rejilla cuadrada de acero inoxidable AISI 304, con tornillos vistos, Diseño 1, de 100x100 mm, marco de acero inoxidable AISI 304, y anillo fijador de altura, para desagüe de ducha de obra. El precio no incluye la impermeabilización del suelo y las paredes de la ducha, hasta 60 cm de altura ni el enfoscado con mortero hidrófugo.
Código |  | Unidad | Descripción | Rendimiento | Precio unitario | Importe
1 |  |  | Materiales
mt15res200bj |  | Ud | Kit Schlüter-KERDI-DRAIN BH 50 B "SCHLÜTER-SYSTEMS", formado por sumidero de salida horizontal con conexión articulada de 50 mm de diámetro y entrada con conexión rígida de 40 mm de diámetro, y lámina impermeabilizante flexible de polietileno, con ambas caras revestidas de geotextil no tejido. | 1 | 91.33 | 91.33
mt15res205aal |  | Ud | Kit Schlüter-KERDI-DRAIN R10 ED1 S "SCHLÜTER-SYSTEMS", formado por rejilla cuadrada de acero inoxidable AISI 304, con tornillos vistos, Diseño 1, de 100x100 mm, marco de acero inoxidable AISI 304, y anillo fijador de altura. | 1 | 51.4 | 51.4
|  |  |  | Subtotal materiales: |  | 142.73
2 |  |  | Mano de obra
mo008 |  | h | Oficial 1ª fontanero. | 0.108 | 19.11 | 2.06
mo107 |  | h | Ayudante fontanero. | 0.054 | 17.5 | 0.95
|  |  |  | Subtotal mano de obra: |  | 3.01
3 |  |  | Costes directos complementarios
|  | % | Costes directos complementarios | 2 | 145.74 | 2.91
Coste de mantenimiento decenal: 34,19€ en los primeros 10 años. |  |  |  | Costes directos (1+2+3): |  | 148.65