## Hoja 1
NIJ060 | m |  | Sellado de juntas de movimiento con banda elástica de poliolefinas.
Sellado de juntas de movimiento con banda de refuerzo flexible, Schlüter-KERDI-FLEX 125 "SCHLÜTER-SYSTEMS", de 125 mm de anchura, fijada al soporte mediante adhesivo bicomponente Schlüter-KERDI-COLL-L.
Código |  | Unidad |  | Descripción | Rendimiento | Precio unitario | Importe
1 |  |  |  | Materiales
mt15res060d |  | kg |  | Adhesivo bicomponente, Schlüter-KERDI-COLL-L "SCHLÜTER-SYSTEMS", a base de una dispersión acrílica sin disolventes y polvo de cemento, para el sellado de juntas. | 0.25 | 8.77 | 2.19
mt15res030i |  | m |  | Banda de refuerzo flexible, Schlüter-KERDI-FLEX 125 "SCHLÜTER-SYSTEMS", de 125 mm de anchura y 0,3 mm de espesor, para sellado de juntas de movimiento, suministrada en rollos de 30 m de longitud. | 1.1 | 5.27 | 5.8
[5 empty] | Subtotal materiales: |  | 7.99
2 |  |  |  | Mano de obra
mo032 |  | h |  | Oficial 1ª aplicador de productos impermeabilizantes. | 0.218 | 17.54 | 3.82
mo070 |  | h |  | Ayudante aplicador de productos impermeabilizantes. | 0.218 | 16.43 | 3.58
[5 empty] | Subtotal mano de obra: |  | 7.4
3 |  |  |  | Costes directos complementarios
|  | % |  | Costes directos complementarios | 2 | 15.39 | 0.31
Coste de mantenimiento decenal: 25,12€ en los primeros 10 años. |  |  |  |  | Costes directos (1+2+3): |  | 15.7