## Hoja 1
RSM060 | m |  | Perfil para junta.
Perfil de aluminio, Schlüter-RENO-T 9/14 A "SCHLÜTER-SYSTEMS", para junta de partición (para uniones al mismo nivel).
Código |  | Unidad |  | Descripción | Rendimiento | Precio unitario | Importe
1 |  |  |  | Materiales
mt18jrs080ce |  | m |  | Perfil en T de aluminio, Schlüter-RENO-T 9/14 A "SCHLÜTER-SYSTEMS", de 14 mm de longitud, con alma de 9 mm de altura, suministrado en barras de 2,5 m de longitud, para remate de revestimientos y protección de cantos. | 1.05 | 3.22 | 3.38
[5 empty] | Subtotal materiales: |  | 3.38
2 |  |  |  | Mano de obra
mo025 |  | h |  | Oficial 1ª instalador de pavimentos de madera. | 0.178 | 21.41 | 3.81
[5 empty] | Subtotal mano de obra: |  | 3.81
3 |  |  |  | Costes directos complementarios
|  | % |  | Costes directos complementarios | 3 | 7.19 | 0.22
Coste de mantenimiento decenal: 3,04€ en los primeros 10 años. |  |  |  |  | Costes directos (1+2+3): |  | 7.41