## Hoja 1
NDN010 | m² |  | Drenaje de suelos con láminas drenantes.
Drenaje de suelos con lámina drenante de polietileno, Schlüter-TROBA-MA "SCHLÜTER-SYSTEMS", de 7 mm de espesor, colocada directamente sobre la impermeabilización.
Código |  | Unidad |  | Descripción | Rendimiento | Precio unitario | Importe
1 |  |  |  | Materiales
mt15res330n |  | m² |  | Lámina drenante de polietileno, Schlüter-TROBA-MA "SCHLÜTER-SYSTEMS", de 7 mm de espesor, suministrada en placas de 1x1 m. | 1.05 | 18.49 | 19.41
[5 empty] | Subtotal materiales: |  | 19.41
2 |  |  |  | Mano de obra
mo029 |  | h |  | Oficial 1ª aplicador de láminas impermeabilizantes. | 0.02 | 22.13 | 0.44
mo067 |  | h |  | Ayudante aplicador de láminas impermeabilizantes. | 0.02 | 21.02 | 0.42
[5 empty] | Subtotal mano de obra: |  | 0.86
3 |  |  |  | Costes directos complementarios
|  | % |  | Costes directos complementarios | 2 | 20.27 | 0.41
Coste de mantenimiento decenal: 0,41€ en los primeros 10 años. |  |  |  |  | Costes directos (1+2+3): |  | 20.68