## Hoja 1
RSD015 | m |  | Rodapié de aluminio.
Rodapié de aluminio anodizado, acabado natural, Schlüter-DESIGNBASE-SL 80 AE "SCHLÜTER-SYSTEMS", de 80 mm de altura y 11,5 mm de anchura en la base, con junta de sellado, Schlüter-DESIGNBASE-ZS LLE. COLOCACIÓN: con adhesivo.
Código |  | Unidad |  | Descripción | Rendimiento | Precio unitario | Importe
1 |  |  |  | Materiales
mt15res070a |  | Ud |  | Cartucho de masilla adhesiva elástica monocomponente, Schlüter-KERDI-FIX "SCHLÜTER-SYSTEMS", a base de polímeros híbridos neutros (MS), de 290 ml, color gris o blanco y acabado brillante. | 0.11 | 23.85 | 2.62
mt18jrs732a |  | m |  | Junta de sellado, Schlüter-DESIGNBASE-ZS LLE "SCHLÜTER-SYSTEMS", de 9 mm de anchura, suministrado en barras de 2,5 m de longitud. | 1.05 | 5.8 | 6.09
mt18jrs730cb |  | m |  | Rodapié de aluminio anodizado, acabado natural, Schlüter-DESIGNBASE-SL 80 AE "SCHLÜTER-SYSTEMS", de 80 mm de altura y 11,5 mm de anchura en la base, suministrado en barras de 2,5 m de longitud, incluso piezas para uniones, resolución de ángulos y terminaciones. | 1.05 | 18.45 | 19.37
[5 empty] | Subtotal materiales: |  | 28.08
2 |  |  |  | Mano de obra
mo023 |  | h |  | Oficial 1ª solador. | 0.15 | 22.13 | 3.32
[5 empty] | Subtotal mano de obra: |  | 3.32
3 |  |  |  | Costes directos complementarios
|  | % |  | Costes directos complementarios | 2 | 31.4 | 0.63
Coste de mantenimiento decenal: 5,77€ en los primeros 10 años. |  |  |  |  | Costes directos (1+2+3): |  | 32.03