## Hoja 1
RSD015 | m |  | Rodapié de aluminio.
Rodapié de aluminio anodizado, acabado natural, Schlüter-DESIGNBASE-SL 60 AE "SCHLÜTER-SYSTEMS", de 60 mm de altura y 11,5 mm de anchura en la base. COLOCACIÓN: con adhesivo.
Código |  | Unidad |  | Descripción | Rendimiento | Precio unitario | Importe
1 |  |  |  | Materiales
mt15res070a |  | Ud |  | Cartucho de masilla adhesiva elástica monocomponente, Schlüter-KERDI-FIX "SCHLÜTER-SYSTEMS", a base de polímeros híbridos neutros (MS), de 290 ml, color gris o blanco y acabado brillante. | 0.1 | 23.85 | 2.39
mt18jrs730aa |  | m |  | Rodapié de aluminio anodizado, acabado natural, Schlüter-DESIGNBASE-SL 60 AE "SCHLÜTER-SYSTEMS", de 60 mm de altura y 11,5 mm de anchura en la base, suministrado en barras de 2,5 m de longitud, incluso piezas para uniones, resolución de ángulos y terminaciones. | 1.05 | 14.5 | 15.23
[5 empty] | Subtotal materiales: |  | 17.62
2 |  |  |  | Mano de obra
mo023 |  | h |  | Oficial 1ª solador. | 0.12 | 22.13 | 2.66
[5 empty] | Subtotal mano de obra: |  | 2.66
3 |  |  |  | Costes directos complementarios
|  | % |  | Costes directos complementarios | 2 | 20.28 | 0.41
Coste de mantenimiento decenal: 3,72€ en los primeros 10 años. |  |  |  |  | Costes directos (1+2+3): |  | 20.69