## Hoja 1
RSG030 | m |  | Perfil para junta de partición.
Perfil para juntas de partición en pavimentos cerámicos, de PVC, Schlüter-DILEX-EZ G 70 "SCHLÜTER-SYSTEMS", de 70 mm de altura y 8 mm de anchura, con junta de absorción de movimientos, color gris RAL 7030.
Código |  | Unidad |  | Descripción | Rendimiento | Precio unitario | Importe
1 |  |  |  | Materiales
mt18jrs320a |  | m |  | Perfil para juntas de partición en pavimentos cerámicos, de PVC, Schlüter-DILEX-EZ G 70 "SCHLÜTER-SYSTEMS", de 70 mm de altura y 8 mm de anchura, con junta de absorción de movimientos, color gris RAL 7030, suministrado en barras de 2,5 m de longitud. | 1.05 | 13.27 | 13.93
[5 empty] | Subtotal materiales: |  | 13.93
2 |  |  |  | Mano de obra
mo023 |  | h |  | Oficial 1ª solador. | 0.15 | 22.13 | 3.32
[5 empty] | Subtotal mano de obra: |  | 3.32
3 |  |  |  | Costes directos complementarios
|  | % |  | Costes directos complementarios | 2 | 17.25 | 0.35
Coste de mantenimiento decenal: 9,68€ en los primeros 10 años. |  |  |  |  | Costes directos (1+2+3): |  | 17.6