## Hoja 1
NDL010 | m² |  | Drenaje de suelos flotantes con placas de nódulos de polietileno.
Drenaje de suelos flotantes con placa de nódulos, de polietileno de alta resistencia a la compresión con aberturas y canales de drenaje, 120x90 cm, modelo Schlüter-BEKOTEC EN 23 FD "SCHLÜTER-SYSTEMS", colocada directamente sobre la impermeabilización.
Código |  | Unidad |  | Descripción | Rendimiento | Precio unitario | Importe
1 |  |  |  | Materiales
mt17sch060d |  | m² |  | Placa de nódulos, de polietileno de alta resistencia a la compresión con aberturas y canales de drenaje, 120x90 cm, modelo Schlüter-BEKOTEC EN 23 FD "SCHLÜTER-SYSTEMS", para tubos de 14 mm de diámetro, paso del tubo múltiplo de 7,5 cm, unión entre placas mediante solape de una fila de nódulos. | 1 | 19.89 | 19.89
[5 empty] | Subtotal materiales: |  | 19.89
2 |  |  |  | Mano de obra
mo029 |  | h |  | Oficial 1ª aplicador de láminas impermeabilizantes. | 0.043 | 22.13 | 0.95
mo067 |  | h |  | Ayudante aplicador de láminas impermeabilizantes. | 0.043 | 21.02 | 0.9
[5 empty] | Subtotal mano de obra: |  | 1.85
3 |  |  |  | Costes directos complementarios
|  | % |  | Costes directos complementarios | 2 | 21.74 | 0.43
[5 empty] | Costes directos (1+2+3): |  | 22.17